## PowerPCBV2
Item | Qty one PCB | Reference(s) | value | Datasheet | multiple | qty to be orderd | link
Collated Components:
1 | 2 | CB1, CB2 | 0.01uF | 10nF cap | 3 | 6 | Digikey
2 | 4 | Cin-HF1, Cin-HF2, Cout-HF1, Cout-HF2 | 0,47uF | 470nF cap | 3 | 12 | Digikey
3 | 1 | Cin1 | 1200uF 50V Pana | Panasonic_FC-A | 3 | 3 | DigiKey
4 | 1 | Cin2 | 1200uF 63V Nich | Nich UPW | 3 | 3 | DigiKey
5 | 1 | Cout1 | 330uF 35V Pana | Panasonic_FR-A | 3 | 3 | Digikey
6 | 1 | Cout2 | 560uF 35V Pana | Panasonic_FR-A | 3 | 3 | Digikey
7 | 2 | D1, D2 | D_Schottky | MBR-745 | 3 | 6 | Digikey
8 | 1 | J1 | XT30 | XT30 | 0 | 0 | Digikey
9 | 1 | J2 | XT60 | XT60 | 0 | 0 | Digikey
10 | 1 | J3 | Barrel_Jack_12V | barrel Jack | 0 | 0 | Digikey
11 | 1 | J4 | Barrel_Jack_5V | barrel Jack | 0 | 0 | Digikey
12 | 1 | L1 | 33uH | MGV1207 | 3 | 3 | Digikey
13 | 1 | L2 | 22uH | MGV1207 | 3 | 3 | Digikey
14 | 2 | Sin1, Sout1 | Conn_01x03_Male | / | 0 | 0 | Digikey
15 | 1 | U1 | LM2677T-Fixed-12V | LM2677 | 3 | 3 | Digikey
16 | 1 | U2 | LM2677T-Fixed-5V | LM2677 | 3 | 3 | Digikey
Component Count: | 22 |  |  |  |  | 48